## ALU
old funct code(dec) |  | transition | new funct code(dec)
0 | 0 | none | 0 | 0
1 | 1 | 1->3 | 3 | 11
2 | 10 | 2->4 | 4 | 100
3 | 11 | 3->5 | 5 | 101
4 | 100 | 4->1 | 1 | 1
5 | 101 | 5->2 | 2 | 10
6 | 110 | 6->9 | 9 | 1001
7 | 111 | 7->10 | 10 | 1010
8 | 1000 | 8->6 | 6 | 110
9 | 1001 | 9->7 | 7 | 111
10 | 1010 | 10->8 | 8 | 1000
11 | 1011 | none | 11 | 1011
12 | 1100 | none | 12 | 1100
13 | 1101 | none | 13 | 1101
14 | 1110 | none | 14 | 1110
15 | 1111 | none | 15 | 1111

## Controller
Tested | Instruction | Instruction Description | Page# | Type | opcode (dec) | opcode (bin) | funct (dec) | funct (bin) | RT (dec) | RT (bin) | RegWrite | Branch | ALUOp (dec) | ALUOp (bin) | RegDst | ALUSrc | MemWrite | MemRead | MemToReg | Jump | Jal | SAReg | MemWHB
Yes | add | add | 44 | R | 0 | 000000 | 32 | 100000 | X |  | 1 | 0 | 0 | 0000 | 1 | 0 | 0 | 0 | 1 | 0 | 0 | 0 | 0
Yes | addi | Add Immediate | 46 | I | 8 | 001000 | X |  | X |  | 1 | 0 | 0 | 0000 | 0 | 1 | 0 | 0 | 1 | 0 | 0 | 0 | 0
Yes | sub | Subtract | 276 | R | 0 | 000000 | 34 | 100010 | X |  | 1 | 0 | 1 | 0001 | 1 | 0 | 0 | 0 | 1 | 0 | 0 | 0 | 0
Yes | mul | multiply | 217 | R | 28 | 011100 | 2 | 000010 | X |  | 1 | 0 | 2 | 0010 | 1 | 0 | 0 | 0 | 1 | 0 | 0 | 0 | 0
Yes | lw | load word | 171 | I | 35 | 100011 | X |  | X |  | 1 | 0 | 0 | 0000 | 0 | 1 | 0 | 1 | 0 | 0 | 0 | 0 | 0
Yes | sw | store word | 280 | I | 43 | 101011 | X |  | X |  | 0 | 0 | 0 | 0000 | 0 | 1 | 1 | 0 | 0 | 0 | 0 | 0 | 0
Yes | sb | store byte | 252 | I | 41 | 101001 | X |  | X |  | 0 | 0 | 0 | 0000 | 0 | 1 | 1 | 0 | 0 | 0 | 0 | 0 | 2
Yes | lh | load half | 165 | I | 33 | 100001 | X |  | X |  | 1 | 0 | 0 | 0000 | 0 | 1 | 0 | 1 | 0 | 0 | 0 | 0 | 1
Yes | lb |  | 160 | I | 32 | 100000 | X |  | X |  | 1 | 0 | 0 | 0000 | 0 | 1 | 0 | 1 | 0 | 0 | 0 | 0 | 2
Yes | sh | load byte | 263 | I | 40 | 101000 | X |  | X |  | 0 | 0 | 0 | 0000 | 0 | 1 | 1 | 0 | 0 | 0 | 0 | 0 | 1
Yes | bgez | branch if greater than or equal to | 73 | B | 1 | 000001 | X |  | 1 | 000001 | 0 | 1 | 13 | 1101 | 0 | 0 | 0 | 0 | 0 | 0 | 0 | 0 | 0
Yes | beq | branch on equal | 70 | B | 4 | 000100 | X |  | X |  | 0 | 1 | 11 | 1011 | 0 | 0 | 0 | 0 | 0 | 0 | 0 | 0 | 0
Yes | bne | branch on not equal | 91 | B | 5 | 000101 | X |  | X |  | 0 | 1 | 12 | 1100 | 0 | 0 | 0 | 0 | 0 | 0 | 0 | 0 | 0
Yes | bgtz | branch on greater than zero | 79 | B | 7 | 000111 | X |  | X |  | 0 | 1 | 14 | 1110 | 0 | 0 | 0 | 0 | 0 | 0 | 0 | 0 | 0
Yes | blez | branch on less than or equal to zero | 82 | B | 6 | 000110 | X |  | X |  | 0 | 1 | 10 | 1010 | 0 | 0 | 0 | 0 | 0 | 0 | 0 | 0 | 0
Yes | bltz | branch on less than zero | 85 | B | 1 | 000001 | X |  | 0 | 000000 | 0 | 1 | 15 | 1111 | 0 | 0 | 0 | 0 | 0 | 0 | 0 | 0 | 0
Yes | j | jump | 148 | J | 2 | 000010 | X |  | X |  | 0 | 0 |  |  | 0 | 0 | 0 | 0 | 0 | 1 | 0 | 0 | 0
Yes | jr | jump register | 155 | J | 0 | 000000 | 8 | 001000 | X |  | 0 | 0 |  |  | 0 | 0 | 0 | 0 | 0 | 2 | 0 | 0 | 0
Yes | jal | jump and link | 149 | J | 3 | 000011 |  | 000000 | X |  | 0 | 0 |  |  | 0 | 0 | 0 | 0 | 0 | 1 | 1 | 0 | 0
Yes | and | and | 52 | R | 0 | 000000 | 36 | 100100 | X |  | 1 | 0 | 5 | 0101 | 1 | 0 | 0 | 0 | 1 | 0 | 0 | 0 | 0
Yes | andi | and immediate | 53 | I | 12 | 001100 | X |  | X |  | 1 | 0 | 5 | 0101 | 0 | 1 | 0 | 0 | 1 | 0 | 0 | 0 | 0
Yes | or | or | 228 | R | 0 | 000000 | 37 | 100101 | X |  | 1 | 0 | 3 | 0011 | 1 | 0 | 0 | 0 | 1 | 0 | 0 | 0 | 0
Yes | nor | not or | 227 | R | 0 | 000000 | 39 | 100111 | X |  | 1 | 0 | 4 | 0100 | 1 | 0 | 0 | 0 | 1 | 0 | 0 | 0 | 0
Yes | xor | exclusive or | 323 | R | 0 | 000000 | 38 | 100110 | X |  | 1 | 0 | 6 | 0110 | 1 | 0 | 0 | 0 | 1 | 0 | 0 | 0 | 0
Yes | ori | or immediate | 229 | I | 13 | 001101 | X |  | X |  | 1 | 0 | 3 | 0011 | 0 | 1 | 0 | 0 | 1 | 0 | 0 | 0 | 0
Yes | xori | or immediate | 324 | I | 14 | 001110 | X |  | X |  | 1 | 0 | 6 | 0110 | 0 | 1 | 0 | 0 | 1 | 0 | 0 | 0 | 0
Yes | sll | shift left logical | 264 | R | 0 | 000000 | 0 | 000000 | X |  | 1 | 0 | 7 | 0111 | 1 | 2 | 0 | 0 | 1 | 0 | 0 | 1 | 0
Yes | srl | shift right logical | 273 | R | 0 | 000000 | 2 | 000010 | X |  | 1 | 0 | 8 | 1000 | 1 | 2 | 0 | 0 | 1 | 0 | 0 | 1 | 0
Yes | slt | set on less than | 266 | R | 0 | 000000 | 42 | 101010 | X |  | 1 | 0 | 9 | 1001 | 1 | 0 | 0 | 0 | 1 | 0 | 0 | 0 | 0
Yes | slti | set on less than immediate | 267 | I | 10 | 001010 | X |  | X |  | 1 | 0 | 9 | 1001 | 0 | 1 | 0 | 0 | 1 | 0 | 0 | 0 | 0